## CimientoContinuo (2)
Ps = | 21 | ton / m
b = | 0.25 | m |  |  | 0.25 | m
PD = | 14 | ton /m
PL = | 7 | ton /m | [5 empty] | 0.6
qa = | 20 | ton /m2 | [5 empty] | m
H = | 0.6 | m | (D mínimo) |  |  |  | 0.4
f'c = | 210 | kg/cm2 |  |  |  |  | m
fy = | 4200 | kg/cm2
𝛾m = | 1.7 | ton /m3 |  |  | 1.2 | m
hz = | 0.4 | m | Recubr | 7 | cm
Acero Ø | 1/2 " |  |  |  |  | N° Acero | Diametro | Área cm 2 | Ø cm
[6 empty] | 1 | 6 mm | 0.28 | 0.6
d = | 40 - ( 7 + 1.27 /2 ) |  |  |  |  | 2 | 8 mm | 0.5 | 0.8
d = | 32.365 | cm |  |  |  | 3 | 3/8" | 0.71 | 0.95
[7 empty] | 12 mm | 1.13 | 1.2
d = | 40 - ( 7 + 1.27 + 1.27 /2 ) |  |  |  |  | 4 | 1/2 " | 1.29 | 1.27
d = | 31.095 | cm |  |  |  | 5 | 5/8 " | 1.99 | 1.59
[6 empty] | 6 | 3/4 " | 2.84 | 1.91
Esfuerzo Neto del terreno | [5 empty] | 8 | 1 " | 5.1 | 2.54
[6 empty] | 11 | 1 3/8 " | 9.58 | 3.49
𝜎𝑛 = | 20 - 1.7 x 0.6 - 2.4 x 0.4
𝜎𝑛 = | 18.02 | ton / m2
B = | Ps / 𝜎𝑛 |  | 𝜎u = | Pu / B
B = | 21 / 18.02 |  | 𝜎u = | (1.4x14+1.7x7 )/ 1.2
B = | 1.1654 | m | 𝜎u = | 26.25 | m
B = | 1.2 | m
Verificación por fuerza cortante
Vu = | ((1.2 - 0.25 ) / 2 - 0.31 ) x 1 x 26.25
Vu = | 4.3063 | ton | actua
Vc = | 0.53 x RAIZ(210) x 10 x 1 x 0.31
Vc = | 23.8823 | ton | resiste
ØVc = | 0.85 x 23.88
ØVc = | 20.3 | ton
ØVc > Vu … OK ¡
Momento flexionante en la sección critica
Mu = | 26.25 x ((1.2 - 0.25) / 2)^2 /2
Mu = | 2.9613 | ton - m
Acero de refuerzo
As = | 2.96 x 100000 / ( 3402 x 32.37 )
As = | 2.6895 | cm2
As min = | 0.0024 x b x d
As min = | 0.0024 x 100 x 32.37
As min = | 7.7676 | cm2
Usar | 7.7676 | cm2
Acero Ø : | 1/2 "
n = | 7.77/1.29 | 6
s = | 1 / 6 | 0.16 | m
Ø 1/2 " @ 0.15 m
Acero Transversal (contracción y temperatura )
Ast = | 0.0018 x b x hz
Ast = | 0.0018 x 1.2 x 40
Ast = | 8.64
Usar | 8.64 | cm2
Acero Ø : | 1/2 " |  |  | Recubri. | 7 | cm
n = | 8.64/1.29 | 7
s = | ( 120 - 2 x 7 ) / 7 |  |  |  | ( m )
s = | 15.1429 | cm |  | S ≤ | 2 | 5h
s = | 0.15 | m | Cumple | S ≤ | 0.45 | 450 mm
Ø 1/2 " @ 0.15 m
|  |  | 0.4 | m
| 1.2 | m
Ø 1/2 " @ 0.15 m
Ø 1/2 " @ 0.15 m
1 m
| 1.2 | m
𝝈_𝒏=𝒒𝒂−𝜸_𝒎×𝑯−𝜸_𝒄×𝒉𝒛
𝑽_𝒖=((𝑩−𝒃)∕𝟐−𝒅)×𝟏𝒎×𝝈_𝒖
𝑽_𝒄=𝟎,𝟓𝟑√(𝒇_𝒄^′ )×𝒃×𝒅
𝑴_𝒖=𝝈_𝒖×𝑳^𝟐∕𝟐
𝑨_𝒔=𝑴𝒖/(𝟑𝟒𝟎𝟐×𝒅)

## CimientoContinuo
Ps = | 18 | ton / m
b = | 0.15 | m |  |  | 0.15 | m
PD = | 5 | ton /m
PL = | 2 | ton /m | [5 empty] | 0.6
qa = | 16 | ton /m2 | [5 empty] | m
H = | 0.6 | m | (D mínimo) |  |  |  | 0.4
f'c = | 210 | kg/cm2 |  |  |  |  | m
fy = | 4200 | kg/cm2
𝛾m = | 1.6 | ton /m3 |  |  | 1.3 | m
hz = | 0.4 | m | Recubr | 7 | cm
Acero Ø | 1/2 " |  |  |  |  | N° Acero | Diametro | Área cm 2 | Diametro cm
[6 empty] | 1 | 6 mm | 0.28 | 0.6
d = | 40 - ( 7 + 1.27 /2 ) |  |  |  |  | 2 | 8 mm | 0.5 | 0.8
d = | 32.365 | cm |  |  |  | 3 | 3/8" | 0.71 | 0.95
[7 empty] | 12 mm | 1.13 | 1.2
d = | 40 - ( 7 + 1.27 + 1.27 /2 ) |  |  |  |  | 4 | 1/2 " | 1.29 | 1.27
d = | 31.095 | cm |  |  |  | 5 | 5/8 " | 1.99 | 1.59
[6 empty] | 6 | 3/4 " | 2.84 | 1.91
Esfuerzo Neto del terreno | [5 empty] | 8 | 1 " | 5.1 | 2.54
[6 empty] | 11 | 1 3/8 " | 9.58 | 3.49
𝜎𝑛 = | 16 - 1.6 x 0.6 - 2.4 x 0.4
𝜎𝑛 = | 14.08 | ton / m2
B = | Ps / 𝜎𝑛 |  | 𝜎u = | Pu / B
B = | 18 / 14.08 |  | 𝜎u = | 18 x 1.55 / 1.3
B = | 1.2784 | m | 𝜎u = | 21.4615 | m
B = | 1.3 | m
Verificación por fuerza cortante
Vu = | ((1.3 - 0.15 ) / 2 - 0.31 ) x 1 x 21.46
Vu = | 5.6669 | ton | actua
Vc = | 0.53 x RAIZ(210) x 10 x 1 x 0.31
Vc = | 23.8823 | ton | resiste
ØVc = | 0.85 x 23.88
ØVc = | 20.3 | ton
ØVc > Vu … OK ¡
Momento flexionante en la sección critica
Mu = | 21.46 x ((1.3 - 0.15) / 2)^2 /2
Mu = | 3.5479 | ton - m
Acero de refuerzo
As = | 3.55 x 100000 / ( 3402 x 32.37 )
As = | 3.2222 | cm2
As min = | 0.0024 x b x d
As min = | 0.0024 x 100 x 32.37
As min = | 7.7676 | cm2
Usar | 7.7676 | cm2
Acero Ø : | 1/2 "
n = | 7.77/1.29 | 6
s = | 1 / 6 | 0.16 | m
Ø 1/2 " @ 0.15 m
Acero Transversal (contracción y temperatura )
Ast = | 0.0018 x b x hz
Ast = | 0.0018 x 1.3 x 40
Ast = | 9.36
Usar | 9.36 | cm2
Acero Ø : | 1/2 " |  |  | Recubri. | 7 | cm
n = | 9.36/1.29 | 7
s = | ( 130 - 2 x 7 ) / 7 |  |  |  | ( m )
s = | 16.5714 | cm |  | S ≤ | 2 | 5h
s = | 0.17 | m | Cumple | S ≤ | 0.45 | 450 mm
Ø 1/2 " @ 0.15 m
|  |  | 0.4 | m
| 1.3 | m
Ø 1/2 " @ 0.15 m
Ø 1/2 " @ 0.15 m
1 m
| 1.3 | m
𝝈_𝒏=𝒒𝒂−𝜸_𝒎×𝑯−𝜸_𝒄×𝒉𝒛
𝑽_𝒖=((𝑩−𝒃)∕𝟐−𝒅)×𝟏𝒎×𝝈_𝒖
𝑽_𝒄=𝟎,𝟓𝟑√(𝒇_𝒄^′ )×𝒃×𝒅
𝑴_𝒖=𝝈_𝒖×𝑳^𝟐∕𝟐
𝑨_𝒔=𝑴𝒖/(𝟑𝟒𝟎𝟐×𝒅)

## Ejercicio
Ps = | 7 | ton / m
b = | 0.15 | m |  |  | 0.15 | m
PD = | 5 | ton /m
PL = | 2 | ton /m | [5 empty] | 0.8
qa = | 15 | ton /m2 | [5 empty] | m
H = | 0.8 | m | (Dmínimo) |  |  |  | 0.4
f'c = | 210 | kg/cm2 |  |  |  |  | m
fy = | 4200 | kg/cm2
𝛾m = | 1.6 | ton /m3 |  |  | 0.54859 | m
hz = | 0.4 | m
recubri. | 7 | cm
Acero Ø | 1/2 " |  |  |  |  | N° Acero | Diametro | Área cm 2 | Ø cm
[6 empty] | 1 | 6 mm | 0.28 | 0.6
d = | 40 - ( 7 + 1.27 /2 ) |  |  |  |  | 2 | 8 mm | 0.5 | 0.8
d = | 32.365 | cm |  |  |  | 3 | 3/8" | 0.71 | 0.95
[7 empty] | 12 mm | 1.13 | 1.2
d = | 40 - ( 7 + 1.27 + 1.27 /2 ) |  |  |  |  | 4 | 1/2 " | 1.29 | 1.27
d = | 31.095 | cm |  |  |  | 5 | 5/8 " | 1.99 | 1.59
[6 empty] | 6 | 3/4 " | 2.84 | 1.91
Esfuerzo Neto del terreno | [5 empty] | 8 | 1 " | 5.1 | 2.54
[6 empty] | 11 | 1 3/8 " | 9.58 | 3.49
𝜎𝑛 = | 15 - 1.6 x 0.8 - 2.4 x 0.4
𝜎𝑛 = | 12.76 | ton / m2
B = | Ps / 𝜎𝑛 |  | 𝜎u = | Pu / B
B = | 7 / 12.76 |  | 𝜎u = | (1.4x5+1.7x2 ) / 0.55
B = | 0.54859 | m | 𝜎u = | 18.9577 | m
NO cumple ,… B ≥ 0.60 m
Verificación por fuerza cortante
Vu = | ((0.55 - 0.15 ) / 2 - 0.32 ) x 1 x 18.96
Vu = | -2.3575 | ton
Vc = | 0.53 x RAIZ(210) x 10 x 1 x 0.32
Vc = | 24.8577 | ton
ØVc = | 0.85 x 24.86
ØVc = | 21.1291 | ton
ØVc > Vu … OK ¡
Momento flexionante en la sección critica
Mu = | 18.96 x ((0.55 - 0.15) / 2)^2 /2
Mu = | 0.37648 | ton - m
Acero de refuerzo
As = | 0.38 x 100000 / ( 3402 x 32.37 )
As = | 0.34193 | cm2
As min = | 0.0024 x b x d
As min = | 0.0024 x 100 x 32.37
As min = | 7.7676 | cm2
Usar | 7.7676 | cm2
Acero Ø : | 1/2 "
n = | 7.77 / 1.29 | 6
s = | 1 / 6 | 0.16667 | m
Ø 1/2 " @ 0.17 m
Acero Transversal (contracción y temperatura )
Ast = | 0.0018 x b x hz
Ast = | 0.0018 x 0.55 x 40
Ast = | 3.9498
Usar | 3.9498 | cm2
Acero Ø : | 1/2 " |  |  | Recubri. | 7 | cm
n = | 3.95 / 1.29 | 3
s = | ( 55 - 2 x 7 ) / 3 |  |  |  | ( m )
s = | 13.6196 | cm |  | S ≤ | 2 | 5h
s = | 0.14 | m | Cumple | S ≤ | 0.45 | 450 mm
Ø 1/2 " @ 0.14 m
| 0.15 | m
|  |  | 0.4 | m
| 0.54859 | m
Ø 1/2 " @ 0.14 m
Ø 1/2 " @ 0.17 m
1 m
| 0.54859 | m
n = | 2000000 / 217371 = |  | 9.2009
fr = | 2 x RAIZ( 210 ) = |  | 28.9828 | kg/cm2
Nº V Acero | 3
As = | 3 x 1.27 = |  | 3.81 | cm2
At = | ( 9.2 - 1 ) x 3.81 = |  | 31.2453 | cm2
Ec = | 15000 x RAIZ( 210 ) = |  | 217370.6512 | kg/cm2
Es = | 2000000 | kg/cm2
Y = | ((40 x55 ) x 20 + 31.25 x 32.37)/((40 x 55)+31.25 )
Y = | 20.1736 | cm
I = | 55 x 40^3/12 + 55 x 40 x (20.17 - 40/2)^2+31.25 x (32.37 - 20.17)
I = | 293028.0325 | cm4
Mu = | ( 1.4 x 5 + 3.4 x ((0.55 - 0.15)/2)^2 )/2
M | 7.135 | t-m
𝝈 = | ( 714000 / 293028 ) x ( 40 - 20.17 )
𝝈 = | 48.276 | kg/cm2
(Esfuerzo de concreto a la tracción)
𝝈 = | 48.276 | kg/cm2 | < | fr = | 28.9828 | kg/cm2
Se agrieta
𝝈_𝒏=𝒒𝒂−𝜸_𝒎×𝑯−𝜸_𝒄×𝒉𝒛
𝑽_𝒖=((𝑩−𝒃)∕𝟐−𝒅)×𝟏𝒎×𝝈_𝒖
𝑽_𝒄=𝟎,𝟓𝟑√(𝒇_𝒄^′ )×𝒃×𝒅
𝑴_𝒖=𝝈_𝒖×𝑳^𝟐∕𝟐
𝑨_𝒔=𝑴𝒖/(𝟑𝟒𝟎𝟐×𝒅)
𝑴_𝒖=(𝑾_𝒖 𝒙𝑳^𝟐)/𝟐
𝒇_𝒓=𝟐√(𝒇_𝒄^′ )
𝒏=𝑬_𝒔∕𝑬_𝒄
𝑨𝒕=(𝒏−𝟏)𝑨𝒔
𝒀=(𝒃×𝒉×(𝒉∕𝟐)+𝑨𝒕×𝒅)/(𝒃×𝒉+𝑨𝒕)
𝑰=𝒃⋅𝒉^𝟑/𝟏𝟐+𝒃⋅𝒉⋅(𝒀−𝒉/𝟐)^𝟐+𝑨_𝒕 (𝒅−𝒀)
𝝈=𝑴/𝑰⋅𝒀